## Sheet1
input					output
Block size(B)	Power Gating	Associativity	Technology	Activity Factor		Access time	Leakage power	Read energy	Write energy	Gate leakage power
4096	NA	2	90 nm	0.1		0.910786	2.32753	0.175814	0.181995	0.228795
4096	Array power gating	2	90nm	0.1		0.910786	1.84157	0.175814	0.181995	0.228795
4096	WL power gating	2	90nm	0.1		0.910786	2.19397	0.175814	0.181995	0.228795
4096	CL power gating	2	90nm	0.1		0.910786	2.32753	0.175814	0.181995	0.228795
4096	Bitline Floating	2	90nm	0.1		0.910786	2.2451	0.175814	0.181995	0.228795
4096	Interconnect gating	2	90nm	0.1		0.910786	2.32753	0.175814	0.181995	0.228795

				Best Memory Configuration

				Energy	Bandwidth(Mhz)	cost

				32.6101 (nJ)	533	$731.2

input	Input					output
Block size(B)	Power Gating	Associativity	Technology(nm)	Activity Factor		Access time	Leakage power	Read energy	Write energy	Gate leakage power
4096	NA	2	22	0.1		0.222976	1.81271	0.0150473	0.0155347	0.00485442
4096	NA	2	40	0.1		0.375905	5.0774	0.0422997	0.0436192	0.234739
4096	NA	2	32	0.1		0.312414	3.42223	0.0289367	0.0298303	0.249961
4096	NA	2	90	0.1		0.910786	2.32753	0.175814	0.181995	0.228795

input					output
Block size(B)	Power Gating	Associativity	Technology(nm)	Activity Factor		Access time	Leakage power	Read energy	Write energy	Gate leakage power
4096	NA	2	22	0.1		0.222976	1.81271	0.0150473	0.0155347	0.00485442
131072	NA	2	22	0.1		0.467416	41.9277	0.0304687	0.0533643	0.0830963
262144	NA	2	22	0.1		0.634051	84.1933	0.0486189	0.0718495	0.167822
2097152	NA	2	22	0.1		1.78723	664.75	0.170795	0.218057	1.31405
4194304	NA	2	22	0.1		2.32102	1276.32	0.253768	0.271416	2.45928